## F-1 招标工程量清单封面
F-1：招标工程量清单封面
济世楼前至笃行楼东面路段供水管更换项目
招标工程量清单
招 标 人：
(单位盖章)
造价咨询人：
(单位盖章)
年 月 日

## F-2 招标工程量清单扉页
F-2：招标工程量清单扉页
济世楼前至笃行楼东面路段供水管更换项目
招标工程量清单
招 标 人： |  | 法定代表人 或其授权人：
| (单位盖章) |  | (签字或盖章)
造价咨询人： |  | 法定代表人 或其授权人：
| (单位盖章) |  | (签字或盖章)
编 制 人： |  | 复 核 人：
| (造价人员签字盖专用章) |  | (造价工程师签字盖专用章)
编 制 时 间： | 年 月 日 | 复 核 时 间： | 年 月 日

## 招标控制价公布表(新)
招标控制价公布表
工程名称：济世楼前至笃行楼东面路段供水管更换项目
序号 | 名称 |  | 金额（元）
|  |  | 小写 | 大写
1 | 分部分项工程费 |  | 81,365.94 | 捌万壹仟叁佰陆拾伍元玖角肆分
2 | 措施项目费 |  | 4,999.70 | 肆仟玖佰玖拾玖元柒角
2.1 | 安全、文明施工及环境保护费和临时设施费的合计 |  | 2,183.91 | 贰仟壹佰捌拾叁元玖角壹分
2.2 | 大型机械设备进出场及安拆费、大型机械设备基础费、脚手架工程费、模板工程费、垂直运输费、超高增加费、排水降水费的合计 |  | 0.00 | 零元整
2.3 | 其他措施项目费 |  | 2,815.79 | 贰仟捌佰壹拾伍元柒角玖分
3 | 其他项目费 |  | 3,525.47 | 叁仟伍佰贰拾伍元肆角柒分
4 | 其他规费 |  | 137.78 | 壹佰叁拾柒元柒角捌分
5 | 税金 |  | 9,074.91 | 玖仟零柒拾肆元玖角壹分
6 | 其他
7 | 招标控制价总价 |  | 99103.80 | 玖万玖仟壹佰零叁元捌角
7.1 | 其中 | 人工费合计 | 33063.26 | 叁万叁仟零陆拾叁元贰角陆分
|  | 人工占比（%） | 33.36
8 | 备注
编制单位： （公章） 招标人：（公章）
造价工程师（签字并盖注册章）：

## 编制说明
济世楼前至笃行楼东面路段供水管更换 项目编制说明 一、工程概况 工程名称：济世楼前至笃行楼东面路段供水管更换项目 工程地点：楚雄医药高等专科学校校园内 建设单位：楚雄医药高等专科学校 工程概况：济世楼前至笃行楼东面路段供水管更换项目，建设内容为：人工拆除济世楼前至笃行楼东面路段青石板及草坪，安装新的PE塑料给水管及配件，砌筑闸阀井，随后恢复人行道及草坪。 二、编制范围 1、建设单位提供的实测工程量清单范围内的所有内容均计算。 三、编制依据 1、由建设单位提供的实测工程量。 2、《建设工程工程量清单计价规范》（GB50500-2013）。 3、《云南省住房和城乡建设厅关于发布实施云南省2020版建设工程造价计价依据的通知》（云建科[2021]15号）。 4、《关于印发〈关于进一步加强建设工程造价管理的若干意见〉和关于商务标造价合理构成的指导意见》的通知》（云建标[2005]5号）。 5、云南省住房和城乡建设厅发布的DBJ53/T-61-2020《云南省建筑工程计价标准》。 6、云南省住房和城乡建设厅发布的DBJ53/T-63-2020《云南省通用安装工程计价标准》。 7、云南省住房和城乡建设厅发布的DBJ53/T-60-2020《云南省园林绿化工程计价标准》。 8、云南省住房和城乡建设厅发布的DBJ53/T-59-2020《云南省市政工程计价标准》。 9、《云南省住房和城乡建设厅关于调整云南省建设工程造价计价依据中税金综合税率的通知》云建科函[2019]62号。 10、《云南省住房和城乡建设厅关于云南省建设工程造价计价标准调整人工费的通知》云建科〔2023〕54号 11、现行国家和地方法律、法规和规章、标准图集。 12、材料价格按照2024.11期（12月）《楚雄州工程建设材料设备价格信息》、《云南省建设工程材料及设备价格信息》及楚雄市市区当地市场价格，该信息没有的按楚雄市市场询价执行。 12、本项目工程地点在楚雄市市区，税金费率按10.08%计取。 四、计算说明 1、本清单及拦标价砂浆均按照现拌计算。 2、本清单及拦标价已计取绿色施工措施费，竣工结算时按照云南省2020计价规则的相关规定进行结算。 五、暂列金额、专业工程暂估价、暂估价 1、本工程无暂列金额、专业工程暂估价、材料（设备）暂估价。
六、其他需要说明的问题 1、采用普通清单计价方式。 2、本工程为土建工程。 七、其它未尽事宜详招标文件及招标控制价。 建设单位：楚雄医药高等专科学校 编制单位：楚雄浩宸工程项目管理有限公司

## F-15-1 分部分项工程清单与计价表
F-15-1：分部分项工程清单与计价表
工程名称：济世楼前至笃行楼东面路段供水管更换项目 |  |  |  | 标段： | [6 empty] | 第1页 共3页
序号 | 项目编码 | 项目名称 | 项目特征 |  | 计量 单位 | 工程量 | 金额（元） | [6 empty] | 备 注
[7 empty] | 综合 单价 | 合价 | 其中
[9 empty] | 人工费 |  |  | 机械费 | 暂估价
[9 empty] | 定额 人工费 | 规费
1 | 041001002001 | 人工拆除青石板及砂灰层 | 1.位置：济世楼前至笃行楼东面路段 2.人工拆除青石板 3.规格：300*600*40mm 4.其他：按照施工规范 |  | m2 | 90
2 | 010902008001 | 混凝土路面切缝 | 1.位置：济世楼前至笃行楼东面路段 2.切缝机切缝 3.规格：长：150m*2边*宽10mm*深10cm、 4.其他：按照施工规范 |  | m | 300
3 | 041001001001 | 拆除现浇混凝土垫层 | 1.位置：济世楼前至笃行楼东垫路段 2.人工拆除人行道现浇混凝土垫层厚(cm) 10以内 3.规格：厚200mm*长150m*宽1m 4.其他：按照施工规范 |  | m2 | 150
4 | 050101006001 | 人工拆除草坪 | 1.位置：济世楼前至笃行楼东面路段 2.人工拆除草坪 3.规格：60m*1m 4.其他：按照施工规范 |  | m2 | 60
5 | 010103002001 | 废渣外运 | 1.人工装车、自卸汽车外运（运距15km) |  | m3 | 39
6 | 010101003001 | 挖沟槽土方 | 1.位置：济世楼前至笃行楼东面路段 2.人工挖沟槽土方 3.规格：长150m*宽1m*深0.8m 4.其他：按照施工规范 |  | m3 | 120
7 | 031001006001 | PE塑料管 DN110 | 1.材质及规格:PE给水管DN110 1.6MPa 2.连接形式:电熔熔接 |  | m | 150
本页小计
注：1.本表为分部分项和施工技术措施项目清单及计价表通用表式，使用时表头名称可简化为其中一类的计价表； 2.工程招投标时“暂估价”按招标文件指定价格计入，竣工结算时以合同双方确认价格替换计入综合单价内； 3.本表中“暂估价”为材料、设备暂估价。
F-15-1：分部分项工程清单与计价表
工程名称：济世楼前至笃行楼东面路段供水管更换项目 |  |  |  | 标段： | [6 empty] | 第2页 共3页
序号 | 项目编码 | 项目名称 | 项目特征 |  | 计量 单位 | 工程量 | 金额（元） | [6 empty] | 备 注
[7 empty] | 综合 单价 | 合价 | 其中
[9 empty] | 人工费 |  |  | 机械费 | 暂估价
[9 empty] | 定额 人工费 | 规费
8 | 031003011001 | 直接 | 1.材质:PE 2.规格、压力等级:DN110 3.连接形式:电熔熔接 |  | 个 | 25
9 | 031003011002 | 弯头 | 1.材质:PE 2.规格、压力等级:DN110 3.连接形式:电熔熔接 |  | 个 | 7
10 | 031003002001 | 手柄发兰式衬胶蝶阀 DN100 | 1.种类:手柄发兰式衬胶蝶阀 2.材质及规格:铜 DN100 |  | 个 | 1
11 | 010401011001 | 砖砌闸阀井 | 1.位置：济世楼前至笃行楼东面路段 2.砖砌体闸阀井1座 3.规格：24砖砌体：长1m*宽1m、深1.2m（含垫层、闸阀井内墙抹砂灰） 4.其他：按照施工规范 |  | 座 | 1
12 | 010512008001 | 砖砌闸阀井井盖 | 1.位置：济世楼前至笃行楼东面路段 2.活动闸阀井盖1块 3..规格：混凝土井盖井座 4.其他：按照施工规范 |  | 套 | 1
13 | 010103001001 | 回填方 | 1.位置：济世楼前至笃行楼东面路段 2.人工回填沟槽土方 3.规格：150m*1m*0.8m 4.其他：按照施工规范 |  | m3 | 120
14 | 010103001002 | 人工原土夯实 平地 | 1.密实度要求:符合要求 2.填方来源、运距:原土回填 |  | m2 | 300
15 | 050102012001 | 恢复草皮（利旧） | 1.位置：济世楼前至笃行楼东面路段 2.人工恢复草坪、栽种、浇水 3.规格：60m*1m 4.其他：按照施工规范 |  | m2 | 60
本页小计
注：1.本表为分部分项和施工技术措施项目清单及计价表通用表式，使用时表头名称可简化为其中一类的计价表； 2.工程招投标时“暂估价”按招标文件指定价格计入，竣工结算时以合同双方确认价格替换计入综合单价内； 3.本表中“暂估价”为材料、设备暂估价。
F-15-1：分部分项工程清单与计价表
工程名称：济世楼前至笃行楼东面路段供水管更换项目 |  |  |  | 标段： | [6 empty] | 第3页 共3页
序号 | 项目编码 | 项目名称 | 项目特征 |  | 计量 单位 | 工程量 | 金额（元） | [6 empty] | 备 注
[7 empty] | 综合 单价 | 合价 | 其中
[9 empty] | 人工费 |  |  | 机械费 | 暂估价
[9 empty] | 定额 人工费 | 规费
16 | 010501001001 | 混凝土垫层 | 1.位置：济世楼前至笃行楼东面路段 2.人工浇筑200mm厚C20混凝土垫层 3.规格：厚200mm*长150m*宽1m 4.其他：按照施工规范 |  | m2 | 150
17 | 040204002001 | 新铺贴青石板 | 1.位置：济世楼前至笃行楼东面路段 2.60mm厚1:3水泥砂浆铺贴青石板 3.青石板规格：300*600*50 4.其他：按照施工规范 |  | m2 | 90
本页小计
合计
注：1.本表为分部分项和施工技术措施项目清单及计价表通用表式，使用时表头名称可简化为其中一类的计价表； 2.工程招投标时“暂估价”按招标文件指定价格计入，竣工结算时以合同双方确认价格替换计入综合单价内； 3.本表中“暂估价”为材料、设备暂估价。

## F-15-2 施工技术措施项目清单与计价表
F-15-2：施工技术措施项目清单与计价表
工程名称：济世楼前至笃行楼东面路段供水管更换项目 |  |  |  |  | 标段： | [6 empty] | 第1页 共1页
序号 | 项目编码 | 项目名称 | 项目特征描述 | 计量单位 |  | 工程量 | 金额（元） | [6 empty] | 备注
[7 empty] | 综合 单价 | 合价 | 其中
[9 empty] | 人工费 |  | 机械费 |  | 暂估价
[9 empty] | 定额 人工费 | 规费
本页小计
合计
注：1.本表为分部分项和施工技术措施项目清单及计价表通用表式，使用时表头名称可简化为其中一类的计价表； 2.工程招投标时“暂估价”按招标文件指定价格计入，竣工结算时以合同双方确认价格替换计入综合单价内； 3.本表中“暂估价”为材料、设备暂估价。

## F-19 施工组织措施项目清单与计价表
F-19：施工组织措施项目清单与计价表
工程名称：济世楼前至笃行楼东面路段供水管更换项目 |  |  |  | 标段： |  |  |  |  | 第 1 页 共 1 页
序号 | 项目编号 | 项目名称 | 计算基础 |  | 费率 (%) | 金额 (元) | 调整费率 (%) | 调整后金额 (元) |  | 备注
1 |  | 绿色施工及安全文明施工措施费
1.1 | 011707001001 | 安全文明施工及环境保护费 |  |  | 5.12 |  |  |  |  | 定额人工费+定额机械费×8%
1.2 | 011707001002 | 临时设施费 |  |  | 2.76 |  |  |  |  | 定额人工费+定额机械费×8%
1.3 | 01B001 | 绿色施工措施费 |  |  | 5.94 |  |  |  |  | 定额人工费+定额机械费×8%
2 | 011707005001 | 冬、雨季施工增加费、工程定位复测、工程点交、场地清理费 |  |  | 3.72 |  |  |  |  | 定额人工费+定额机械费×8%
3 | 011707002001 | 夜间施工增加费 |  |  | 0.5 |  |  |  |  | 定额人工费+定额机械费×8%
4 | 01B002 | 特殊地区施工增加费 |  |  | 0 |  |  |  |  | 定额人工费+定额机械费×8%
5 | 01B003 | 压缩工期增加费 |  |  | 0 |  |  |  |  | 定额人工费+定额机械费
6 | 01B004 | 行车、 行人干扰增加费 |  |  | 0 |  |  |  |  | 定额人工费+定额机械费×8%
7 | 011707007001 | 已完工程及设备保护费 |  |  | 0
8 | 01B005 | 其他施工组织措施项目费 |  |  | 0
合 计
注：1.“其他施工组织措施费”在计价时需列出具体费用名称； 2.工程结算时按合同约定调整费率和金额。

## F-20 其他项目清单与计价表
F-20：其他项目清单与计价表
工程名称：济世楼前至笃行楼东面路段供水管更换项目 |  | 标段： |  |  | 第 1 页 共 1 页
序号 | 项目名称 |  | 金额(元) | 结算金额(元) |  | 备注
1 | 暂列金额 |  |  |  |  | 详见明细表F-21
2 | 暂估价
2.1 | 材料（设备）暂估价 |  |  |  |  | 详见明细表F-22
2.2 | 专业工程暂估价 |  |  |  |  | 详见明细表F-23
2.3 | 专项技术措施暂估价 |  |  |  |  | 详见明细表F-24
3 | 计日工 |  |  |  |  | 详见明细表F-25
4 | 总承包服务费 |  |  |  |  | 详见明细表F-26
5 | 索赔与现场签证 |  | - |  |  | 详见明细表F-27
6 | 优质工程增加费
7 | 提前竣工增加费
8 | 人工费调整
9 | 机械燃料动力费价差
合 计 | [5 empty] | —
注：1.工程结算时第1.1项、第1.2项分别在施工组织措施项目和其他项目计价表内计列； 2.工程结算时第2.3项在施工技术措施项目计价表内计列； 3.材料（设备)暂估单价进人清单项目综合单价； 4.索赔现现场签字在工程结算期计列。

## F-21 暂列金额明细表
F-21：暂列金额明细表
工程名称：济世楼前至笃行楼东面路段供水管更换项目 |  | 标段： |  |  | 第 1 页 共 1 页
序号 | 项目名称 |  | 计量单位 | 暂定金额（元） |  | 备注
1
合 计 | [5 empty] | —
注：1.此表由招标人填写，如不能详列，也可只列暂定金额总额，投标人应将上述暂列金额计入投标总价中； 2.工程结算时序号第1项、第2项分别在施工组织措施项目和其他项目计价表内计列。

## F-22 材料（工程设备）暂估单价及调整表
F-22：材料（工程设备）暂估单价及调整表
工程名称：济世楼前至笃行楼东面路段供水管更换项目 |  |  | 标段： | [7 empty] | 第 1 页 共 1 页
序号 | 材料(工程设备)名称、规格、型号 | 计量单位 |  | 数量 |  | 暂估(元) |  | 确认(元) |  | 差额±(元) |  |  | 备注
|  |  |  | 暂估 | 确认 | 单价 | 合价 | 单价 | 合价 | 单价 |  | 合价
合计
注：1.此表“暂估单价”由招标人填写，并在备注栏说明暂估价的材料、设备拟用在哪些清单项目上，投标人应将上述材料、设备计人相应的工程清单综合单价报价中； 2.本表中“确认”栏在工程各结算期内按合同双方确认值计列。

## F-23 专业工程暂估价（结算价）表
F-23：专业工程暂估价（结算价）表
工程名称：济世楼前至笃行楼东面路段供水管更换项目 |  |  | 标段： |  |  |  | 第 1 页 共 1 页
序号 | 工程名称 | 工程内容 |  | 暂估金额（元） | 结算金额(元) | 差额±(元) |  | 备注
1
合 计 |  |  |  | 0.00
'注:1.此表“暂估金额”由招标人填写，投标人应将“暂估金额”计入投标总价中； 2.结算时按合同约定结算金额填写，如合同约定按具体计价子目计价时，也可在项目相应计价表内计列。

## F-24 专项技术措施暂估价（结算价）表
F-24:专项技术措施暂估价（结算价）表
工程名称：济世楼前至笃行楼东面路段供水管更换项目 |  |  | 标段： |  |  |  | 第 1 页 共 1 页
序号 | 工程名称 | 工程内容 |  | 暂估金额(元) | 结算金额(元) | 差额±(元) |  | 备注
合 计 | [7 empty] | —
注：1.此表“暂估金额”由招标人填写，投标人应将“暂估金额”计入投标总价中； 2.结算时按合同约定结算金额填写，如合同约定按具体计价子目计价时，也可在项目相应计价表内计列。

## F-25 计日工表
F-25：计日工表
单位（专业）工程名称：济世楼前至笃行楼东面路段供水管更换项目 |  | 标段： | [5 empty] | 第 1 页 共 1 页
序号 | 项目名称 |  | 单位 | 暂定数量 | 实际数量 | 综合单价(元) | 合价（元）
[7 empty] | 暂定 |  | 实际
一 | 人工
1
人工小计
二 | 材料
1
材料小计
三 | 施工机械
1
施工机械小计
总 计
注：1.此表项目名称、暂定数量由招标人填写，编制招标控制价时，单价由招标人按有关计价规定确定；招标报价时，单价由招标人自主报价，按暂定数量计算合价计入招标总价中； 2.工程结算时，按发承包双方确认的实际数量计算合价，且本表与表F-28计列内容不得重复计价。

## F-26 总承包服务费计价表
F-26：总承包服务费计价表
工程名称：济世楼前至笃行楼东面路段供水管更换项目 |  |  |  | 标段： |  | 第 1 页 共 1 页
序号 | 项目名称 | 项目价值（元） | 服务内容 |  | 计算基础 |  | 费率(%) | 金额（元）
1 | 发包人单独发包专业工程
1.1
1.2
2 | 发包人提供材料（设备）
2.1
2.2
| 合 计 | - | - |  |  |  | -
注：1.此表项目名称、项目价值、服务内容由招标人填写，编制招标控制价时，费率及金额由招标人按有关计价规定确定;投标报价时，费率及金额由投标人自主报价，计入投标总价中； 2.工程结算时本表各项价值（或计费基础）是否调整由合同双方商定。

## F-28 主要工日一览表
F-28：主要工日一览表
工程名称：济世楼前至笃行楼东面路段供水管更换项目 |  |  |  | 标段： |  |  | 第 1 页 共 1 页
序号 | 工日名称（类别） | 单位 | 数量 |  | 单价（元） | 合价（元） |  | 备注
注：此表按不同计价文件编制阶段要求填写，其中： 1.“工日名称（类别)”“单位”栏内容由招标人在招标工程量清单内容填写，合计价阶段可按需要补充或减少内容； 2.“数量”栏由不同阶段计价人按工程计量分析数量填写； 3.“单价”栏的填写：招标控制价应优先采用工程造价管理机构发布的单价；投标报价由投标人在投标时自主确定投标单价；工程结算时按合同约定确定单价。

## F-29 发包人提供材料和设备一览表
F-29：发包人提供材料和设备一览表
工程名称：济世楼前至笃行楼东面路段供水管更换项目 |  |  |  | 标段： |  |  |  | 第 1 页 共 1 页
序号 | 材料(设备) 名称、规格、型号 | 单位 | 数量 |  | 单价(元) | 交货方式 | 送达地点 |  | 备注
注：此表由招标人填写，供投标人在投标报价、确定总承包服务费时参考。

## F-30 主要材料和工程设备一览表
F-30：主要材料和工程设备一览表
工程名称：济世楼前至笃行楼东面路段供水管更换项目 |  |  |  | 标段： |  |  | 第 1 页 共 1 页
序号 | 名称、规格、型号 | 单位 | 数量 |  | 单价（元） | 合价（元） |  | 备注
1 | 矿渣硅酸盐水泥 P.S 32.5 | t
2 | 细砂 | m3
3 | 标准砖 240×115×53 | 千块
4 | 青石板 300*600*50mm | m2
5 | 预拌混凝土 C20 | m3
6 | PE给水管 DN110 | m
注：此表按不同计价文件编制阶段要求填写，其中： 1.“名称、规格、型号”“单位”栏内容由招标人在招标工程量清单内填写，各计价阶段可按需要补充和调整。 2.“数量”栏由不同阶段计价人按工程计量分析数量填写； 3.“单价”栏的填写：招标控制价应优先采用工程造价管理机构发布的单价；投标报价由投标人在投标时自主确定投标单价；工程结算时按合同约定确定单价。

## 规费、税金项目计价表
规费、税金项目计价表
工程名称：济世楼前至笃行楼东面路段供水管更换项目 |  | 标段： |  |  | 第 1 页 共 1 页
序号 | 项目名称 |  | 计算基础 | 计算基数 |  | 计算费率(%) | 金额（元）
1 | 其他规费 |  | 工伤保险费+环境保护税+工程排污费
1.1 | 工伤保险费 |  | 分部分项定额人工费+单价措施定额人工费 |  |  | 0.5
1.2 | 环境保护税
1.3 | 工程排污费
2 | 税金 |  | 税前工程造价 |  |  | 10.08
合 计